## (10)D.3单位工程最高投标限价汇总表
D.3 单位工程最高投标限价汇总表
工程名称：三院肺区一楼过道及两边原办公室改造工程
序号 | 汇总内容 | 金额（元） | 其中：材料、设备暂估价（元）
1 | 分部分项工程项目费
1.1 | 定额人工费
1.2 | 定额机械费
1.3 | 综合费
2 | 措施项目费
3 | 不可竞争费
3.1 | 安全文明施工费
3.2 | 工程排污费
4 | 其他项目
4.1 | 暂列金额
4.2 | 专业工程暂估价
4.3 | 计日工
4.4 | 总承包服务费
5 | 税金
6 | 工程造价

## (9)E.1分部分项工程量清单计价表
E.1 分部分项工程量清单计价表
工程名称：芜湖市第三人民医院肺区一楼过道及两边原办公室改造工程 |  |  |  |  | 标段： |  |  |  |  | 第2页 共2页
序 | 项目编码 | 项目名称 | 项目特征描述 | 计 | 工程量 | 金额（元）
|  |  |  | 量 |  | 综合单价 | 合价 | 其中
号 |  |  |  | 单 |  |  |  | 定额 | 定额 | 暂估价
|  |  |  | 位 |  |  |  | 人工费 | 机械费
1 | 011204003001 | 块料墙面 |  | m2 | 180
2 | 011406001001 | 抹灰面油漆 | 1、原有墙面油漆铲除，垃圾清运 2、其他按照甲方要求 | m2 | 185.4
3 | 011406003001 | 满刮腻子 | 1、墙面批防水腻子两遍 | m2 | 185.4
4 | 010801001001 | 成品套装木门 | 1、原有木门拆除更换成品套装门(所有木门更换锁五金配件） 900*2100 2、原有门头石膏板封堵 3、其他按照甲方要求 | 樘 | 1
5 | 030404017001 | 配电箱 | PV-30配电箱（15回路） | 台 | 1
6 | 030404017002 | 配电箱 | PV-30配电箱（8回路） | 台 | 14
7 | 030404034001 | 照明开关 | 3联以内 | 个 | 14
8 | 030404035001 | 插座 | 无眼插座 16A | 个 | 42
9 | 030404035002 | 插座 | 空调插座 30A | 个 | 14
10 | 030411006001 | 接线盒 |  | 个 | 70
11 | 030408004001 | 线槽 | 塑料线槽30*10 | m | 400
12 | 030411001001 | 配管 | PVC电线管延棚敷设 DN20 | m | 150
13 | 030411004001 | 配线 | 鑫科线（管内）穿线 BV-2.5 | m | 600
14 | 030411004002 | 配线 | 鑫科线（线槽）穿线 BV-4 | m | 500
15 | 030411004003 | 配线 | 鑫科主线 BV-10 | m | 200
16 | 030412005003 | LED平板灯 600*600 |  | 套 | 24
17 | 031001006001 | 塑料管 | 给水管PPR-20 | m | 50
18 | 031001006002 | 塑料管 | 给水管PPR-25 | m | 50
19 | 031001006003 | 塑料管 | 给水管PPR-32 | m | 20
20 | 031001006004 | 塑料管 | PVC排水管 DN50 | m | 16
21 | 031001006005 | 塑料管 | PVC排水管 DN75 | m | 18
22 | 031003001001 | 螺纹阀门 | 螺纹阀门PPR-20 | 个 | 6
23 | 031003001002 | 螺纹阀门 | 螺纹阀门PPR-25 | 个 | 6
24 | 031003001003 | 螺纹阀门 | 螺纹阀门PPR-32 | 个 | 2
25 | 031004014001 | 给、排水附（配）件 | 更换水龙头 DN15 | 个/组 | 6
26 | 0000000001 | 垃圾清运 |  | 项 | 1
合 计

## (8)附录F措施项目清单与计价表
附录F 措施项目清单与计价表
工程名称：芜湖市第三人民医院肺区一楼过道及两边原办公室改造工程 |  |  | 标段： |  | 第1页 共1页
序号 | 项目编码 | 项目名称 | 计算基础 | 费率（%） | 金额（元）
1 | ZC-01 | 夜间施工增加费
2 | ZC-02 | 二次搬运费
3 | ZC-03 | 冬雨季施工增加费
4 | ZC-04 | 已完工程及设备保护费
5 | ZC-05 | 工程定位复测费
6 | ZC-06 | 非夜间施工照明费
7 | ZC-07 | 临时保护设施费
8 | ZC-08 | 赶工措施费
合计

## (7)附录G不可竞争项目清单与计价表
附录G 不可竞争项目清单与计价表
工程名称：芜湖市第三人民医院肺区一楼过道及两边原办公室改造工程 |  |  | 标段： |  | 第1页 共1页
序号 | 项目编码 | 项目名称 | 计算基础 | 费率（%） | 金额（元）
1 | ZF-01 | 环境保护费 |  | 1
2 | ZF-02 | 文明施工费 |  | 3.6
3 | ZF-03 | 安全施工费 |  | 3.1
4 | ZF-04 | 临时设施费 |  | 5.8
5 | ZF-05 | 工程排污费
合计

## (1)附录I税金计价表
附录I 税金计价表
工程名称：芜湖市第三人民医院肺区一楼过道及两边原办公室改造工程 |  |  | 标段： |  | 第1页 共1页
序号 | 项目名称 | 计算基础 | 计算基数 | 费率（%） | 金额（元）
1 | 增值税 | 分部分项工程+措施项目+不可竞争+其他项目 |  | 9
合 计